## V2_0.5 M NaCl
| NaCl | EL (NaSO4 x 10 H20)
mol. Masse [g/mol] | 54.88
Einwaage [g] | 116.88 | 404.97
Volumen [L] | 4 | 3
mit Vakkum entgast |  | ja
Versuch 2 | I=3A; LFEL=54.4 mS/cm; LFNaCl=47.1mS/cm; cNaCl=0.50 M
Zeit | Spannung | Strom | Leitfähigkeit |  | Delta | pH-Wert (*) | Temperatur | Temperatur | Volumen |  | Gesamt volumen
t | U | I | LKonz | LDiulat |  |  | TKonz | TDiluat | VKonz | VDiulat | VGes
[min] | [V] | [A] | [mS/cm] | [mS/cm] |  |  | [°C] | [°C] | [mL] | [mL] | [mL]
0 | 9.6 | 1.25 | 49.3 | 45.4 | 1.3 |  | 23.4 | 23.5 | 1360 | 1390 | 2750
5 | 8.4 | 1.25 | 50.6 | 44.1 | 1.3 |  | 24.1 | 23.8 | 1390 | 1360 | 2750
10 | 8.2 | 1.25 | 51.8 | 42.8 |  |  | 24.4 | 24.1 | 1400 | 1360 | 2760
Versuchsänderung Ampere 1.25 auf 3.03 A
0 | 13.2 | 3.03 | 57.6 | 35.7 | 3.9 |  | 25.6 | 25.7 | 1420 | 1320 | 2740
5 | 13 | 3.03 | 60.6 | 31.8 | 3.8 |  | 26.4 | 26.3 | 1440 | 1300 | 2740
10 | 12.9 | 3.03 | 63.2 | 28 | 4.1 |  | 26.9 | 26.8 | 1480 | 1290 | 2770
15 | 13 | 3.03 | 65 | 23.9 | 4.3 |  | 27.4 | 27.4 | 1490 | 1260 | 2750
20 | 13.3 | 3.03 | 68.3 | 19.6 | 4.4 |  | 28 | 28 | 1500 | 1240 | 2740
25 | 13.8 | 3.03 | 70.7 | 15.2 | 5.3 |  | 28.7 | 28.6 | 1530 | 1220 | 2750
30 | 15.5 | 3.03 | 73 | 9.9 | 4.4 |  | 29.3 | 29.4 | 1560 | 1190 | 2750
35 | 17.9 | 3.03 | 74.6 | 5.5 | 3.7 |  | 29.9 | 30 | 1580 | 1170 | 2750
40 | 20 | 1.75 | 75.6 | 1.8 | 1.6 | 2,32* | 30.7 | 30.6 | 1610 | 1140 | 2750
60 | 20 | 0.26 | 74 | 0.2 | 0.2 | 2.36 | 29 | 28.8 | 1670 | 1060 | 2730
(*) mit Standardlösung pH 4 und pH 7 kalibieren

## V3_0.5 M NaCl
| NaCl | EL
Einwaage [g] | 116.91 | 405.03
Volumen [L] | 4 | 3
Versuch 3 | I=3A, LFEL=54,4mS/cm; LFNaCl=48,1mS/cm; cNaCl=0,5M
Zeit | Spannung | Strom | Leitfähigkeit |  | Delta | pH-Wert | Temperatur | Temperatur | Volumen |  | Gesamt- volumen [L]
t | U | I | LKonz | LDiulat |  | Konzentrat | TKonz | TDiluat | VKonz | VDiulat | VGes
[min] | [V] | [A] | [mS/cm] | [mS/cm] |  | [-] | [°C] | [°C] | [ml] | [ml] | [ml]
0 | 15.8 | 3.01 | 49.8 | 42.7 | 3.6 | 3.55 | 24.2 | 24.1 | 1380 | 1380 | 2760
5 | 14.2 | 3.01 | 53.1 | 39.1 | 3.5 | 3.01 | 25 | 24.8 | 1400 | 1380 | 2780
10 | 13.7 | 3.01 | 56.2 | 35.6 | 4.4 |  | 25.6 | 25.5 | 1410 | 1350 | 2760
15 | 13.2 | 3.01 | 59.5 | 31.2 | 3.6 |  | 26.4 | 26.3 | 1440 | 1320 | 2760
20 | 13.7 | 3.01 | 62.1 | 27.6 | 3.9 | 2.56 | 27 | 26.9 | 1460 | 1300 | 2760
25 | 13.7 | 3.01 | 64.7 | 23.7 | 4.5 |  | 27.6 | 27.5 | 1480 | 1280 | 2760
30 | 14 | 3.01 | 67.3 | 19.2 | 4 |  | 28.3 | 28.3 | 1500 | 1260 | 2760
35 | 14.6 | 3.01 | 69.4 | 15.2 | 4.7 |  | 29 | 29 | 1520 | 1240 | 2760
40 | 15.6 | 3.01 | 71.6 | 10.5 | 5 |  | 29.6 | 29.6 | 1540 | 1220 | 2760
45 | 18.6 | 3.01 | 73.5 | 5.5 | 3.2 |  | 30.4 | 30.4 | 1560 | 1180 | 2740
50 | 20 | 1.88 | 74.4 | 2.3 | 1.5 | 2.16 | 30.1 | 31 | 1580 | 1160 | 2740
55 | 20 | 0.9 | 74.4 | 0.8 | 0.5 |  | 31.5 | 31.2 | 1600 | 1140 | 2740
60 | 20 | 0.48 | 74.1 | 0.3 | 0.1 |  | 31.7 | 31.4 | 1620 | 1120 | 2740
65 | 20 | 0.32 | 73.7 | 0.2 | 0.2 | 2.1 | 31.9 | 31.5 | 1620 | 1120 | 2740

## V4_0.25 M NaCl
2011-11-07 |  | NaCl | EL
| Einwaage [g] | 29.25 | 202.46
| Volumen [L] | 2 | 3
| Versuch 4 | I=3A, LFEL= 30.9 mS/cm; LFNaCl = 25.8 mS/cm; cNaCl=0.25M
| Zeit | Spannung | Strom | Leitfähigkeit |  | Delta | Temperatur | Temperatur | Volumen |  | Gesamt- volumen [L]
| t | U | I | LKonz | LDiulat |  | TKonz | TDiluat | VKonz | VDiulat | VGes
| [min] | [V] | [A] | [mS/cm] | [mS/cm] |  | [°C] | [°C] | [ml] | [ml] | [ml]
| 0 | 19.8 | 3.01 | 28.4 | 24.2 | 11.4 | 24.3 | 24.8 | 750 | 750 | 1500
| 5 | 18.5 | 3.01 | 38 | 12.8 | 7.8 | 26.7 | 26.6 | 680 | 620 | 1300
| 10 | 20 | 2.5 | 43.5 | 5 | 4.1 | 28.8 | 27.8 | 700 | 600 | 1300
| 15 | 20 | 0.86 | 45.8 | 0.9 | 0.7 | 28.7 | 28.3 | 710 | 580 | 1290
| 20 | 20 | 0.25 | 45.9 | 0.2 | 0.11 | 29.9 | 28.5 | 720 | 560 | 1280
| 25 | 20 | 0.15 | 45.5 | 0.09 | 0.09 | 29.1 | 28.6 | 720 | 560 | 1280
Versuch mit konstatem Volumen und unterschiedlicher Konzentration
Versuch mit konstanter Konzentration und unterschiedlichem Volumen