## Tabelle1
2017-10-24
Standardversuch 2 Elektrodialyse |  |  | 2017-11-06
| Einwaage | Leitfähigkeit vor Versuch [mS/cm] |  | g/L
Prozesslösung | 116,9 g = 4 L | 47.7 | 0.5 M | 29.44 | NaCl
Elektrolösung | 404,97 g für 3 L | 54.4 |  | 60 | NaS x 10H20
entgasen Wasserstrahl 10 min
Startvolt 20,0 | [6 empty] | Standardversuch 2
[7 empty] | Zeit | Spannung | Strom | Leitfähigkeit |  | Delta | Temperatur | Temperatur | Volumen |  | Gesamtvolumen [L]
[7 empty] | t | U | I | LKonz (L1) | LDiulat (L2) |  | Tkonzentrat (L1) | TDiluat | VKonz | VDiulat
[7 empty] | [min] | [V] | [A] | [mS/cm] | [mS/cm] |  | [°C] | [°C] | [ml] | [ml]
[7 empty] | 0 | 9.6 | 1.25 | 49.3 | 45.4 | 1.3 | 23.4 | 23.5 | 1360 | 1390 | 2750
[7 empty] | 5 | 8.4 | 1.25 | 50.6 | 44.1 | 1.3 | 24.1 | 23.8 | 1390 | 1360 | 2750
[7 empty] | 10 | 8.2 | 1.25 | 51.8 | 42.8 |  | 24.4 | 24.1 | 1400 | 1360 | 2760
[6 empty] | Ampere geändert | Versuchsänderung Ampere 1.25 auf 3.03 A
[6 empty] | Dialyse läuft schnelle ab | 0 | 13.2 | 3.03 | 57.6 | 35.7 | 3.9 | 25.6 | 25.7 | 1420 | 1320 | 2740
[7 empty] | 5 | 13 | 3.03 | 60.6 | 31.8 | 3.8 | 26.4 | 26.3 | 1440 | 1300 | 2740
[7 empty] | 10 | 12.9 | 3.03 | 63.2 | 28 | 4.1 | 26.9 | 26.8 | 1480 | 1290 | 2770
[7 empty] | 15 | 13 | 3.03 | 65 | 23.9 | 4.3 | 27.4 | 27.4 | 1490 | 1260 | 2750
[7 empty] | 20 | 13.3 | 3.03 | 68.3 | 19.6 | 4.4 | 28 | 28 | 1500 | 1240 | 2740
[7 empty] | 25 | 13.8 | 3.03 | 70.7 | 15.2 |  | 28.7 | 28.6 | 1530 | 1220 | 2750
[7 empty] | 30 | 15.5 | 3.03 | 73 | 9.9 |  | 29.3 | 29.4 | 1560 | 1190 | 2750
[7 empty] | 35 | 17.9 | 3.03 | 74.6 | 5.5 |  | 29.9 | 30 | 1580 | 1170 | 2750
[7 empty] | 40 | 20 | 1.75 | 75.6 | 1.8 |  | 30.7 | 30.6 | 1610 | 1140 | 2750
Leckagen + Ablesefehler führen zu Ungenauigkeiten
Elektrolyt wird milchig
Luftblasen
Elektrolyt Konzentration

## Tabelle2
Zeit | Spannung | Strom | Leitfähigkeit |  | pH-Wert | Temperatur | Temperatur | Volumen
t | U | I | LKonz (L1) | LDiulat (L2) |  | Tkonzentrat (L1) | TDiluat | VKonz | VDiulat
[min] | [V] | [A] | [mS/cm] | [mS/cm] | [-] | [°C] | [°C] | [ml] | [ml]
0 | 9.6 | 1.25 | 49.3 | 45.4 |  | 23.4 | 23.5 | 1360 | 1390
5 | 8.4 | 1.25 | 50.6 | 44.1 |  | 24.1 | 23.8 | 1390 | 1360
10 | 8.2 | 1.25 | 51.8 | 42.8 |  | 24.4 | 24.1 | 1400 | 1360
15 | 13.2 | 3.03 | 57.6 | 35.7 |  | 25.6 | 25.7 | 1420 | 1320
20 | 13 | 3.03 | 60.6 | 31.8 |  | 26.4 | 26.3 | 1440 | 1300
10 | 12.9 | 3.03 | 63, 2 | 28 |  | 26.9 | 26.8 | 1480 | 1290
30
35
40