## Tabelle1
2017-10-24
Standardversuch 1 Elektrodialyse
| Einwaage |  | g/L
Prozesslösung | 116:88 g | 0.5 M | 29.44 | NaCl
Elektrolösung | 408.92 g |  | 60 | NaS x 10H20
|  | Leitfähigkeit [mS/cm] |  |  | Standardersuch | [5 empty] | Fehler -1.0°C zu gering
|  | Messstelle |  |  | Zeit | Spannung | Strom | Leitfähigkeit |  | pH-Wert | Temperatur | Kontrolle Temp °C Konzentrat/ extern | Temperatur | Temperatur | Volumen |  | Gesamtvolumen [L]
|  | L1 | L2 | L3 | t | U | I | LDiulat (L2) | LKonz (L1) |  | Tkonzentrat (L1) |  | TDiluat | TDiluat2 | VDiulat | VKonz
|  | VE Wasser |  |  | [min] | [V] | [A] | [mS/cm] | [mS/cm] | [-] | [°C] |  | [°C] | [°C] | [ml] | [ml]
|  | 91 | 91 | 93.4 | 0 | 13.1 | 3.01 | 54 | 56 | 4.59 | 24.3 |  | 25.4 | 25.6 | 1390 | 1390 | 2780
[5 empty] | 5 | 12.4 | 3.02 | 39.5 | 59.3 | 3.63 | 25.2 |  | 26.3 | 26.6 | 1370 | 1410 | 2780
|  |  | MW | 91.8 | 10 | 12.2 | 3.01 | 35.7 | 62.4 | 3.5 | 25.8 |  | 26.9 |  | 1360 | 1420 | 2780
|  | Elekrolytlösung |  |  | 15 | 12 | 3.01 | 31.9 | 65.5 | 3.41 | 26.5 | 27.5 | 27.6 |  | 1330 | 1450 | 2780
|  | 50 | 48.7 | 49 | 20 | 12.1 | 3.01 | 27.9 | 68.4 | 3.34 | 27.1 |  | 28.3 |  | 1320 | 1460 | 2780
|  | 48 | 47.1 | 47.4 | 25 | 12.2 | 3.01 | 23.7 | 71.4 | 3.24 | 27.8 | 29.1 | 29.9 |  | 1280 | 1480 | 2760
[5 empty] | 30 | 12.4 | 3.01 | 19.8 | 74 | 3.16 | 28.3 | 29.6 | 29.5 |  | 1260 | 1520 | 2780
|  |  | MW | 48.3667 | 35 | 13 | 3.01 | 15.5 | 76.1 | 3.1 | 29 | 30.2 | 30 |  | 1240 | 1540 | 2780
|  | Prozesslösung |  |  | 40 | 13.7 | 3.01 | 12 | 77.8 | 3.05 | 29.4 | 30.7 | 30.5 |  | 1220 | 1560 | 2780
|  | 49 | 47.6 | 47.5
|  |  | MW | 48.0333
Leckagen + Ablesefehler führen zu Ungenauigkeiten
Elektrolyt wird milchig
Luftblasen
Elektrolyt Konzentration